## 选型表
MPN （型号） | Package | Type | ESD (KV) | Appication | VDS (V) | Vgs (V) | Ids (A) | Pd (W) | Vgs(th) max (V) | Rds(on) mΩ(typ) @Vgs= |  |  | Qg (nC) (4.5V) | Qgs (nC) | Qgd (nC) | Ciss (pF) | Crss (pF) | Cross Reference MPN(替代料号） | [6 empty] | 联系方式
[10 empty] | 10V | 4.5V | 2.5V | [5 empty] | 1st | 2nd | 3rd | 4th | 5th | 6th | 7th
1216D2 | DFN2*2-6L | P |  |  | -12V | ±8 | -16A | 18W | -1.2V |  | 12.7mΩ | 19mΩ | 35 | 5 | 10 | 2700 | 590 | Cross Reference MPN(替代料号） 1st: CJM1216
3415J G2305.. | SOT-23 | P |  |  | -14V | ±8 | -3A | 0.9W | -1.2V |  | 66mΩ | 90mΩ | 3.3 | 0.7 | 1.3 | 550 | 55
A1SHB.. | SOT-23 | P |  |  | -15V | ±12 | -3A | 0.9W | -1V |  | 65mΩ | 88mΩ | 3.3 | 0.7 | 1.3 | 550 | 55
G33 XD 3415 XD | SOT-23 | P |  |  | -15V | ±10 | -4.8A | 1W | -0.9V |  | 48mΩ | 61mΩ | 3.3 | 0.7 | 1.3 | 650 | 55
G66A | DFN2*2-6L | P |  |  | -16V | ±12 | -5.8A | 1.7W | -1V |  | 33mΩ | 45mΩ | 7.8 | 1.2 | 1.6 | 740 | 190
G29 .3415 | SOT-23 | P |  |  | -18V | ±8 | -5.8A | 1.7W | -1V |  | 29mΩ | 38mΩ | 7.8 | 1.2 | 1.6 | 740 | 190 | Cross Reference MPN(替代料号） 1st: AO3415; Cross Reference MPN(替代料号） 2nd: APM2317A; Cross Reference MPN(替代料号） 3rd: AO3401; Cross Reference MPN(替代料号） 4th: AO3407
G17 | SOT-23-3L | P |  |  | -18V | ±12 | -7A | 2W | -1V |  | 20mΩ | 28mΩ | 15 | 2 | 3.8 | 1200 | 300 | Cross Reference MPN(替代料号） 1st: AO G2333; Cross Reference MPN(替代料号） 2nd: CJ1219; Cross Reference MPN(替代料号） 3rd: NCE2333Y
2301. | SOT-23 | P |  |  | -20V | ±10 | -3A | 1W | -0.9V |  | 48mΩ | 61mΩ | 3.3 | 0.7 | 1.3 | 405 | 55 | Cross Reference MPN(替代料号） 1st: A1SHB
3415A | SOT-23 | P | ESD |  | -20V | ±12 | -4A | 1.4W | -1.1V |  | 35mΩ | 47mΩ | 12 | 1.4 | 3.6 | 950 | 120 | Cross Reference MPN(替代料号） 3rd: AP2323AGN
.2305 | SOT-23 | P |  |  | -20V | ±10 | -5.4A | 1.7W | -0.9V |  | 33mΩ | 40mΩ | 7.8 | 1.2 | 1.6 | 740 | 190 | Cross Reference MPN(替代料号） 1st: A5SHB
G11S | SOP-8 | P |  |  | -20V | ±12 | -11A | 4.2W | -1.2V |  | 12.5mΩ | 18mΩ | 47 | 5 | 10 | 2225 | 281
.2302 | SOT-23 | N |  |  | 20V | ±10 | 4.3A | 1W | 1.1V |  | 27mΩ | 30mΩ | 4 | 0.65 | 1.2 | 300 | 80 | Cross Reference MPN(替代料号） 1st: A2SHB; Cross Reference MPN(替代料号） 3rd: SI2302
2300F | SOT-23 | N |  |  | 20V | ±12 | 6A | 1.25W | 0.9V |  | 20mΩ | 25mΩ | 11 | 1.6 | 2.7 | 630 | 60 | Cross Reference MPN(替代料号） 1st: A0SHB; Cross Reference MPN(替代料号） 2nd: AE9T; Cross Reference MPN(替代料号） 3rd: AO3438; Cross Reference MPN(替代料号） 4th: AO3414
G6N02L | SOT-23-3 | N |  |  | 20V | ±12 | 6A | 1.8W | 0.9V |  | 10mΩ | 12mΩ | 12.5 | 1.2 | 2.7 | 1140 | 110 | Cross Reference MPN(替代料号） 1st: RU207C
9926B. | SOP-8 | N+N |  |  | 20V | ±10 | 6A | 1.25W | 1.2V |  | 16mΩ | 20mΩ | 10 | 1.5 | 1.6 | 640 | 80 | Cross Reference MPN(替代料号） 1st: AO9926B
3416LL | SOT-23-6 | N+N | ESD |  | 20V | ±12 | 6.5A | 1.4W | 1V |  | 17mΩ | 21mΩ | 8 | 2.5 | 3 | 660 | 87
2312 | SOT-23 | N |  |  | 20V | ±12 | 6.8A | 1.25W | 0.9V |  | 15mΩ | 18mΩ | 10 | 2.3 | 2.9 | 500 | 140 | Cross Reference MPN(替代料号） 1st: AO3416; Cross Reference MPN(替代料号） 2nd: AO3420
G2012 | DFN2*2 | N |  |  | 20V | ±10 | 12A |  | 1V |  | 10mΩ | 13mΩ | 32 | 2.5 | 6.5 | 1800 | 450
G25N02 | TO-251/252 | N |  |  | 20V | ±12 | 25A | 40W | 1.2V |  | 10.5mΩ |  | 15 | 1.8 | 2.8 | 900 | 105
2301H | SOT-23 | P |  |  | -30V | ±12 | -2A | 1W | -2V | 65mΩ | 150mΩ |  | 3.3 | 0.7 | 1.3 | 405 | 55 | AO3403 | AO3409 | AO3421 | AO3453 | AO3459
3401 | SOT-23 | P |  |  | -30V | ±12 | -4.2A | 1.2W | -1.3V | 50mΩ | 64mΩ | 95mΩ | 9.5 | 2 | 3 | 950 | 75 | Cross Reference MPN(替代料号） 1st: AO3401; Cross Reference MPN(替代料号） 2nd: AO3451; Cross Reference MPN(替代料号） 3rd: SI2307
3401L | SOT-23-3L | P |  |  | -30V | ±12 | -4.4A | 1.2W | -1.3V | 50mΩ | 64mΩ | 95mΩ | 9.5 | 2 | 3 | 950 | 75 | Cross Reference MPN(替代料号） 1st: AO3401; Cross Reference MPN(替代料号） 2nd: AO3407
G3035-23 | SOT-23 | P |  |  | -30V | ±20 | -5A | 1.2W | -3V | 40mΩ | 58mΩ |  | 12.5 | 2.8 | 2.7 | 650 | 65 | Cross Reference MPN(替代料号） 1st: AO3407
4953 | SOP-8 | P+P |  |  | -30V | ±20 | -5.1A | 2.5W | -3V | 48mΩ | 73mΩ |  | 12 | 2.2 | 3 | 520 | 70 | Cross Reference MPN(替代料号） 1st: AO4801A
9435 | SOP-8 | P |  |  | -30V | ±20 | -5.1A | 2.5W | -3V | 48mΩ | 73mΩ |  | 12 | 2.2 | 3 | 1040 | 150 | Cross Reference MPN(替代料号） 1st: AP38053M; Cross Reference MPN(替代料号） 2nd: AO4405
G7P03L | SOT-23-3L | P |  |  | -30V | ±20 | -7A | 1.9W | -1.1V | 19mΩ | 23mΩ |  | 27 | 5 | 7 | 1400 | 250
.4435 | SOP-8 | P |  |  | -30V | ±20 | -10A | 3.1W | -3V | 16mΩ | 20mΩ |  | 30 | 5.5 | 8 | 1600 | 300 | Cross Reference MPN(替代料号） 1st: AP36016M; Cross Reference MPN(替代料号） 2nd: AO4435
G16P03S | SOP-8 | P |  |  | -30V | ±20 | -16A | 3W | -1.4V | 10mΩ | 12mΩ |  | 24 | 3.5 | 6 | 1750 | 180 | Cross Reference MPN(替代料号） 1st: MT8103
G16P03 | DFN3*3-8L | P |  |  | -30V | ±20 | -16A | 35W | -1.9V | 10.6mΩ | 16.3mΩ |  | 45.6 | 4.6 | 11.1 | 2130 | 227
G40P03K | TO-252 | P |  |  | -30V | ±25 | -40A | 60W | -2.5V | 13mΩ | 20mΩ |  | 30 | 6 | 9 | 1700 | 108
G04NP03S | SOP-8 | N+P |  |  | 30V/-30V | ±20 | 5.6A/-4.1A | 2W | 2.2V/-2V | 20mΩ/38mΩ | 25mΩ/54mΩ |  | 14.2/16.6 | 1.8/1.8 | 3.3/4.2 | 530.3/729.4 | 61.2/107.5
.6706A | SOP-8 | N+P |  |  | 30V/-30V | ±20 | 6.5A/-5A | 2W | 2.4V/-2.5V | 15mΩ/45mΩ | 23mΩ/56mΩ |  | 5.2/9.2 | 0.85/1.6 | 1.3/2.2 | 255/520 | 35/65 | Cross Reference MPN(替代料号） 1st: AO4606
G2304 | SOT-23 | N |  |  | 30V | ±20 | 3.6A | 1.7W | 2.2V | 47mΩ | 61mΩ |  | 4 | 0.75 | 0.65 | 230 | 17 | Cross Reference MPN(替代料号） 1st: A4SHB
.3400 | SOT-23 | N |  |  | 30V | ±12 | 5.6A | 1.4W | 1.4V | 19mΩ | 23mΩ | 34mΩ | 9.5 | 1.5 | 3 | 820 | 77 | Cross Reference MPN(替代料号） 1st: A09T; Cross Reference MPN(替代料号） 2nd: AO3402
.3400L | SOT-23-3L | N |  |  | 30V | ±12 | 5.8A | 1.4W | 1.4V | 18mΩ | 21mΩ | 38mΩ | 9.5 | 1.5 | 3 | 820 | 77
G16N03S | SOP-8 | N |  |  | 30V | ±20 | 12A | 2.5W | 2.5V | 6.7mΩ | 8.3mΩ |  | 16.6 | 3.6 | 3 | 950 | 160 | Cross Reference MPN(替代料号） 1st: AO4812
G16N03A | DFN5*6-8L | N |  |  | 30V | ±20 | 16A | 2.5W | 3V | 8mΩ | 11mΩ |  | 13 | 5.5 | 3.5 | 1550 | 180
G30N03D3 | DFN3*3-8L | N |  |  | 30V | ±20 | 30A | 24W | 2.5V | 5.2mΩ | 7mΩ |  | 13 | 2.2 | 2.6 | 825 | 40
G33N03D3 | DFN3.3*3.3-8L | N+N |  |  | 30V | ±20 | 33A | 20W | 1.1V | 10mΩ | 11mΩ |  | 17.5 | 3 | 7.1 | 938 | 99
G48N03D3 | DFN3*3-8L | N |  |  | 30V | ±20 | 48A | 50W | 2.4V | 4.2mΩ | 7.1mΩ |  | 42 | 4 | 14 | 1950 | 240
G50N03K | TO-252 | N |  |  | 30V | ±20 | 65A | 48W | 2.5V | 5.2mΩ | 7mΩ |  | 16.6 | 3.6 | 3 | 950 | 160
G80N03 | TO-252 | N |  |  | 30V | ±20 | 80A | 60W | 3V | 4.8mΩ |  |  | 51 | 14 | 11 | 2330 | 230
G50N03D5 | DFN5*6-8L | N |  |  | 30V | ±20 | 90A | 83W | 2.4V | 3.5mΩ | 6.2mΩ |  | 4.7 | 0.95 | 1.6 | 235 | 18
G90N03K | TO-252 | N |  |  | 30V | ±20 | 90A | 90W | 2.5V | 3.6mΩ | 5mΩ |  | 42 | 4 | 14 | 1950 | 240
G150N03T | TO-220 | N |  |  | 30V | ±20 | 150A | 130W | 2.5V | 3mΩ | 5mΩ |  | 38 | 9 | 13 | 5000 | 563
5P40 | SOT-23-3L | P |  |  | -40V | ±20 | -5.3A | 2W | -3V | 73mΩ | 98mΩ |  | 14 | 2.9 | 3.8 | 650 | 70 | Cross Reference MPN(替代料号） 1st: NCE40P05Y; Cross Reference MPN(替代料号） 2nd: SI2319
45P40 | TO-252 | P |  |  | -40V | ±20 | -50A | 65W | -2.5V | 9mΩ |  |  | 77 | 19 | 21 | 5020 | 374
G75P04T | TO-220 | P |  |  | -40V | ±20 | -70A | 130W | -2.5V | 7.5mΩ |  |  | 106 | 22 | 27 | 5380 | 500
HQ4614S | SOP-8 | N+P |  |  | 40V/-40V | ±20 | 4.5A/-10A | 2W | 2.5V/-2.5V | 27.5mΩ/26mΩ | 35mΩ/28mΩ |  | 8.9/13 | 2.4/3.8 | 1.4/3.1 | 516/520 | 43/65
G05NP04S | SOP-8 | N+P |  |  | 40V/-40V | ±20 | 4.5A/-10A | 2W | 2.5V/-2.5V | 27.5mΩ/26mΩ | 35mΩ/28mΩ |  | 8.9/13 | 2.4/3.8 | 1.4/3.1 | 516/520 | 43/65
G13N04 | SOP-8 | N |  |  | 40V | ±20 | 13A | 3W | 2.3V | 10mΩ | 13mΩ |  | 30 | 4.2 | 9.5 | 1780 | 160 | Cross Reference MPN(替代料号） 1st: 4608E
G60N04.-252 | TO-252 | N |  |  | 40V | ±20 | 60A | 65W | 2.5V | 7mΩ | 10mΩ |  | 29 | 4.5 | 6.4 | 1800 | 190
G60N04K | TO-252 | N |  |  | 40V | ±20 | 60A | 50W | 2.4V | 6.2mΩ | 9.3mΩ |  | 27.2 | 4.5 | 6.4 | 1500 | 135
G70N04T | TO-220 | N |  |  | 40V | ±20 | 60A | 75W | 2.4V | 6.4mΩ | 9.5mΩ |  | 50 | 12 | 13 | 4010 | 390
G120N04A | TO-220(F) | N |  |  | 40V | ±20 | 120A | 130W | 3.5V | 4.2mΩ |  |  | 75 | 10.5 | 17 | 5400 | 380
1404TR | TO-220 | N |  |  | 40V | ±20 | 190A | 220W | 4V | 4mΩ（MAX） |  |  | 163 | 31 | 64 | 6500 | 780
G30N04D3 | DFN3*3-8L | N |  |  | 45V | ±20 | 30A | 20W | 2.2V | 9mΩ | 10.5mΩ |  | 30 | 4.2 | 9.5 | 1780 | 160
G90N04 | TO-251/252 | N |  |  | 45V | ±20 | 90A | 65W | 2.2V | 5mΩ | 5.6mΩ |  | 90 | 14 | 22 | 5000 | 351
3205TR | TO-220 | N |  |  | 55V | ±20 | 108A | 150W | 5V | 6.6mΩ |  |  | 28 | 41 | 18 | 6330 | 154 | Cross Reference MPN(替代料号） 1st: IRF3205Z
3205PL | TO-220 | N |  |  | 55V | ±20 | 110A | 200W | 4V | 8mΩ（MAX） |  |  | 100 | 23 | 36 | 3000 | 200 | Cross Reference MPN(替代料号） 1st: IR3205
G110N06 | TO-220/252 | N |  |  | 55V | ±20 | 110A | 120W | 2V | 5.2mΩ |  |  | 113 | 14 | 54 | 5538 | 304
G120N06 | TO-220 | N |  |  | 55V | ±20 | 120A | 120W | 2V | 5.2mΩ | 6mΩ |  | 113 | 14 | 54 | 5538 | 304
G6P06 | SOP-8 | P |  |  | -60V | ±20 | -4A | 3.1W | -3V | 80mΩ | 100mΩ |  | 24 | 2.2 | 3.6 | 976 | 30
25P06 | TO-252 | P |  |  | -60V | ±20 | -25A | 90W | -3.5V | 45mΩ |  |  | 46 | 9.5 | 10.5 | 3430 | 272
G04NP06S | SOP-8 | N+P |  |  | 60V/-60V | ±20 | 3A/-4A | 1.7W/3.1W | 3V/-3V | 62mΩ/81mΩ | 74mΩ/99mΩ |  | 7.2/16 | 1.2/2.5 | 1.6/3.2 | 290/930 | 23.5/35
03N06. | SOT-23 | N |  |  | 60V | ±20 | 3A | 1.2W | 1.5V | 84mΩ | 88mΩ |  | 5.1 | 1.3 | 1.7 | 330 | 17 | 2310 | AO3422 | APM2360A | AP2310GN | CES2362
03N06. | SOT-23-3 | N |  |  | 60V | ±20 | 3A | 1.7W | 1.35V | 81mΩ | 89mΩ |  | 6 | 1 | 1.3 | 247 | 19.5 | 2310 | AO3422 | APM2360A | AP2310GN | CES2362
05N06. | SOP-8 | N+N |  |  | 60V | ±20 | 4.5A | 2W | 2.5V | 45mΩ |  |  | 8.5 | 1.6 | 2.2 | 450 | 25
06N06L | SOT-23-3L | N |  |  | 60V | ±20 | 5.5A | 1.8W | 2.5V | 45mΩ | 52mΩ |  | 8.9 | 2.4 | 1.4 | 516 | 43 | 2310 | AO3422 | APM2360A | AP2310GN | CES2362
.20N06 | TO-252 | N |  |  | 60V | ±20 | 20A | 40W | 3V | 18mΩ |  |  | 12 | 4.1 | 4.5 | 500 | 25
G20N06K | TO-252 | N |  |  | 60V | ±20 | 20A | 45W | 2.5V | 30mΩ | 24mΩ |  | 25.3 | 4.7 | 6.1 | 590 | 64
G20N06D52 | DFN5*6-8L | N |  |  | 60V | ±20 | 20A | 45W | 2.5V | 24mΩ | 30mΩ |  | 25 | 4 | 8 | 1220 | 92
60N06. | TO-252 | N |  |  | 60V | ±20 | 60A | 85W | 2.6V | 16mΩ | 20mΩ |  | 50 | 6 | 15 | 2050 | 120
G86N06K | TO-252 | N |  |  | 60V | ±20 | 68A | 88W | 4V | 7.9mΩ |  |  | 77 | 15.7 | 35.2 | 2860 | 265
8680A | TO-220 | N |  |  | 80V | ±25 | 92A | 139W | 4V | 6.6mΩ |  |  | 106 | 19 | 47.9 | 5053 | 145 | Cross Reference MPN(替代料号） 1st: ST75NF75
1002-23 | SOT-23 | N |  |  | 100V | ±20 | 2A | 1W | 2.5V | 185mΩ |  |  | 5.2 | 0.75 | 1.4 | 190 | 13
1002L | SOT-23-3 | N |  |  | 100V | ±20 | 2A | 1.1W | 2.5V | 180mΩ |  |  | 5.2 | 0.75 | 1.4 | 190 | 13 | Cross Reference MPN(替代料号） 1st: LN2322; Cross Reference MPN(替代料号） 2nd: AO3442
G1003A | SOT-23-3L | N | ESD |  | 100V | ±20 | 3A | 5W | 3V | 147mΩ | 158mΩ |  | 18.2 | 3.3 | 3.8 | 622 | 24 | Cross Reference MPN(替代料号） 1st: VS1H03AL
G1003B. | SOT-23-3L | N |  |  | 100V | ±12 | 3A | 1.7W | 2V | 132mΩ | 136mΩ |  | 30 | 6 | 9 | 570 | 20
GT1003A | SOT-23-3L | N |  |  | 100V | ±20 | 7A | 17W | 3V | 115mΩ |  |  | 4.3 | 1.5 | 1.1 | 206 | 1.4
GT10N10 | TO-252 | N |  |  | 100V | ±20 | 7A | 17W | 2.5V | 115mΩ | 150mΩ |  | 4.3 | 1.5 | 1.1 | 206 | 1.4
.G1007 | SOP-8 | N |  |  | 100V | ±20 | 7A | 28W | 2.6V | 85mΩ | 95mΩ |  | 11 | 1.9 | 2.8 | 612 | 91 | Cross Reference MPN(替代料号） 1st: AO4292
G1008B | SOP-8 | N+N |  |  | 100V | ±20 | 8A | 3W | 3V | 102mΩ | 112mΩ |  | 15.5 | 3.2 | 4.7 | 690 | 90
G10N10A | TO-252 | N |  |  | 100V | ±20 | 10A | 28W | 3V | 104mΩ | 114mΩ |  | 15.5 | 3.2 | 4.7 | 690 | 90
12N10G | TO-251/252 | N |  |  | 100V | ±20 | 12A | 30W | 2.5V | 79mΩ | 83mΩ |  | 15.5 | 3.2 | 4.7 | 690 | 90 | Cross Reference MPN(替代料号） 1st: ME15N10
G15N10C | TO-251/252 | N |  |  | 100V | ±20 | 15A | 28W | 2.6V | 70mΩ |  |  | 11 | 1.9 | 2.8 | 612 | 91 | Cross Reference MPN(替代料号） 1st: ME15N10
18N10. | TO-252 | N |  |  | 100V | ±20 | 18A | 47W | 3V | 35mΩ | 38mΩ |  | 26.8 | 6.4 | 12.4 | 1380 | 60
G50N10 | TO-220 | N |  |  | 100V | ±20 | 50A | 130W | 2V | 17mΩ | 18mΩ |  | 73 | 11 | 18 | 3600 | 230
G3710 | TO-220 | N |  |  | 100V | ±20 | 59A | 200W | 4V | 21mΩ |  |  | 109 | 23.1 | 34.8 | 3209 | 108.7 | Cross Reference MPN(替代料号） 1st: IRF3710Z
G12P10K | TO-252 | P |  |  | -100V | ±20 | -12A | 40W | -3V | 170mΩ |  |  | 25 | 5 | 7 | 760 | 170 | Cross Reference MPN(替代料号） 1st: NCE01P13K
25P10 | TO-251 | P |  |  | -100V | ±20 | -25A | 120W | -4V | 42mΩ | 45mΩ |  | 90 | 15 | 35 | 2700 | 450
30P10A | TO-252 | P |  |  | -100V | ±20 | -30A | 120W | -3V | 33mΩ | 39mΩ |  | 90 | 15 | 35 | 2700 | 450 | Cross Reference MPN(替代料号） 1st: 2SJ656; Cross Reference MPN(替代料号） 2nd: IR9540; Cross Reference MPN(替代料号） 3rd: CMP5950
G01P15LL | SOT-23-6 | P |  |  | -150V | ±25 | -1A | 2W | -4V | 0.77Ω |  |  | 12 | 2 | 2.5 | 520 | 20
5N20A | TO-251/252 | N |  |  | 200V | ±20 | 5A | 78W | 1.55V/3V | 440mΩ |  |  | 10.8 | 1.7 | 3.1 | 255 | 2.3
630A | TO-251/252 | N |  |  | 200V | ±20 | 9A | 83W | 1.6V | 0.21Ω |  |  | 11.8 | 2.36 | 3.98 | 509 | 3.2 | Cross Reference MPN(替代料号） 1st: 9N20; Cross Reference MPN(替代料号） 2nd: FQD10N20L; Cross Reference MPN(替代料号） 3rd: CED630N
18N20 | TO-251/252 | N |  |  | 200V | ±30 | 18A | 65.8W | 3V | 0.136Ω |  |  | 17.7 | 3.9 | 5.2 | 836 | 3.81 | AOD2210 | AOI1120 | NCE0218K | IRF640 | AP18N20GH
18N20(F) | TO-220(F) | N |  |  | 200V | ±30 | 18A | 65.8W | 3V | 0.136Ω |  |  | 17.7 | 3.9 | 5.2 | 836 | 3.81
SGT technology (lowest Rdson and Qg, high efficiency, ideal for high frequency application)
MPN （型号） | Package | Type | ESD (KV) | Appication | VDS (V) | Vgs (V) | Ids (A) | Pd (W) | Vgs(th) max (V) | Rds(on) mΩ(typ) @Vgs= |  |  | Qg (nC) (4.5V) | Qgs (nC) | Qgd (nC) | Ciss (pF) | Crss (pF) | Cross Reference MPN(替代料号） 1st: Cross Reference MPN(替代料号）
[10 empty] | 10V | 4.5V | 2.5V | [5 empty] | 1st | 2nd | 3rd | 4th | 5th | 6th | 7th
GT130N03D5 | DFN5*6-8L | N |  |  | 30V | ±20 | 115A | 56W | 2V | 2.5mΩ | 3.5mΩ |  | 20 | 3.5 | 3.5 | 1330 | 55
GT55N06 | DFN5*6-8L | N |  |  | 60V | ±20 | 53A | 70W | 2.5V | 6.8mΩ | 9.5mΩ |  | 31 | 6 | 5 | 1988 | 14
GT52N10D5 | DFN5*6-8L | N |  |  | 100V | ±20 | 48A | 75W | 2.5V | 6.2mΩ | 8.5mΩ |  | 50 | 17 | 11 | 2808 | 23
GT52N10T | TO-220 | N |  |  | 100V | ±20 | 80A | 75W | 2.5V | 7.9mΩ | 9.5mΩ |  | 10.4 | 6.8 | 11 | 2626 | 38 | Cross Reference MPN(替代料号） 1st: VST010N10MS
GT045N10D5 | DFN5*6-8L | N |  |  | 100V | ±20 | 130A | 85W | 3V | 4mΩ | 5.6mΩ |  | 74 | 15 | 21 | 3514 | 39
GT045N10T/M | TO-220/263 | N |  |  | 100V | ±20 | 130A | 156W | 3V | 4.1mΩ | 6mΩ |  | 74 | 15 | 21 | 3514 | 39 | Cross Reference MPN(替代料号） 1st: VST004N10MS-G; Cross Reference MPN(替代料号） 2nd: VSM004N10MS-G
GT125N10T/M | TO-220/263 | N |  |  | 100V | ±20 | 130A | 192W | 4V | 4.1mΩ |  |  | 101.6 | 20.6 | 28.7 | 6124.6 | 15.1 | Cross Reference MPN(替代料号） 1st: VS4110AT; Cross Reference MPN(替代料号） 2nd: VS4110ATD
GT58N12D5 | DFN5*6-8L | N |  |  | 120V | ±20 | 50A | 140W | 2.5V | 10mΩ | 13mΩ |  | 33.1 | 5.6 | 7.2 | 2640.1 | 11.2 | Cross Reference MPN(替代料号） 1st: VSP012N12MS
GT60N12T | TO-220 | N |  |  | 120V | ±20 | 60A | 140W/33W | 2.5V | 10.6mΩ |  |  | 39.6 | 6.8 | 8 | 2809.7 | 8.3 | Cross Reference MPN(替代料号） 1st: VST012N12MS
GT68N12T/M | TO-220/263 | N |  |  | 120V | ±20 | 110A | 192W | 4V | 5mΩ |  |  | 68.9 | 18.1 | 15.9 | 5823 | 17.5
GT070N15T | TO-220 | N |  |  | 150V | ±20 | 140A | 400W | 4.5V | 5.8mΩ |  |  | 177 | 62 | 58 | 10305 | 466
GT125N10 | TO-220/263 | N |  |  | 100V | ±20 | 130A | 192W | 4V | 4.1mΩ |  |  | 101.6 | 20.6 | 28.7 | 6124.6 | 15.1
GT095N10K | TO-252 | N |  |  | 100V | ±20 |  |  | 2.5V | 8.2mΩ | 11.3mΩ
GT090N06D5 | DFN5*6 | N+N |  |  | 60V
命名规则 | [7 empty] | QQ：2929589176，联系我获取详细规格手册及相关报价。
类型 | 工艺 | 电流 | 类型 | 耐压 | 封装
G | T | 52 | N | 10 | T
MOS | SGT工艺 | 52A | N沟道 | 100V | TO-220------T
|  |  | P沟道 |  | TO-220F-----F
TO-262------N
TO-247------Q
TO-3P--------P
TO-251------J
TO-252------K
SOT-89------G
SOP-8-------S
SOT-223-----H